## 記入要領
火葬炉設備設計仕様一覧表 (様式13-7) 記入要領
下記の要領に従い各様式に記載の上，提出すること。
１．記載方法
・各提案内容は仕様（提案内容）の欄に記載すること。
・不要な機器については仕様（提案内容）の欄に“―”を記載すること。
２．その他
・行は「絶対に」途中で追加しないこと。
・追加の機器及び仕様がある場合は各項目一番下の行以降に追記すること。
・仕様（参考）は参考仕様であり、必ずしも記載内容に準する必要はない。

## 1
（様式13-7）
各設備仕様（1）燃焼設備
要求水準 | [5 empty] | 既存火葬炉仕様 |  | 各社仕様
[6 empty] | 普通炉 | 大型炉 | 普通炉 | 大型炉 | 超大型炉
主燃焼室 | 型式 |  |  | 直上再燃焼炉付台車式（前入れ前出し方式） |  | 台車式（前入れ前出し方式）
| 数量 |  |  | 普通炉用 23炉 大型炉用 2炉 超大型炉用 1炉 |  | 普通炉用 23炉 大型炉用 2炉 胞衣炉用 1炉 |  | 炉 | 炉 | 炉
| 炉内温度 |  |  | 800～950℃ |  | 800℃ | 800℃ | ℃ | ℃ | ℃
| 炉内圧力 |  |  | [ ]Pa ( mmH2O) |  | -80Pa ( -8 mmH2O) | -80Pa ( -8 mmH2O) | [ ]Pa ( mmH2O) | [ ]Pa ( mmH2O) | [ ]Pa ( mmH2O)
| 燃焼室容積 |  |  | [ ]㎥ |  | 1.6㎥ | 1.9㎥ | ㎥ |  | ㎥
| 燃焼室熱負荷 |  |  | [ ]kJ/㎥・h（ kcal/㎥・h） |  | 1,043,598kJ/㎥・h（249,426kcal/㎥・h） | ――― | [ ]kJ/㎥・h（ kcal/㎥・h） | [ ]kJ/㎥・h（ kcal/㎥・h） | [ ]kJ/㎥・h（ kcal/㎥・h）
| 寸法 | 内寸 |  | 炉幅(W)×側壁高(H)×長さ(H) |  | 740 W × 880 H× 2,565 L | 840 W × 880 H× 2,765 L | W × H × L | W × H × L | W × H × L
|  | 外寸 |  | 炉幅(W)×側壁高(H)×長さ(H) |  | 1,260 W × 2,800 L × 1,860 H | 1,360 W ×3,000 L × 1,860 H | W × H × L | W × H × L | W × H × L
| 材質 | ケーシング材 |  |  |  | SS400
|  | 炉内耐火物 | 側壁（主要部） | 材質 | セラミックファイバ | セラミックファイバ | セラミックファイバ | セラミックファイバ | セラミックファイバ | セラミックファイバ
|  |  |  | 厚み | [ ]mm | (50+50) mm t | (50+50) mm t | mm t | mm t | mm t
|  |  |  | 材質 | 耐火煉瓦 | 耐火煉瓦 | 耐火煉瓦 | 耐火煉瓦 | 耐火煉瓦 | 耐火煉瓦
|  |  |  | 厚み | [ ]mm | 114 mm t | 114 mm t | mm t | mm t | mm t
|  |  |  | 材質 | 断熱キャスタブル | ――― | ――― | 断熱キャスタブル | 断熱キャスタブル | 断熱キャスタブル
|  |  |  | 厚み | [ ]mm | ――― | ――― | mm t | mm t | mm t
|  |  |  | 材質 | パーライトボード相当品以上 | パーライトボード | パーライトボード | [ ] | [ ] | [ ]
|  |  |  | 厚み | [ ]mm | 40 mm t | 40 mm t | mm t | mm t | mm t
|  |  | バーナ側 | 材質 | 耐火キャスタブル | セラミックファイバ | セラミックファイバ | 耐火キャスタブル | 耐火キャスタブル | 耐火キャスタブル
|  |  |  | 厚み | [ ]mm | 50 mm t | 50 mm t | mm t | mm t | mm t
|  |  |  | 材質 |  | 耐火キャスタブル+パーライトボード | 耐火キャスタブル+パーライトボード
|  |  |  | 厚み |  | 140＋40 mm t | 140＋40 mm t
|  |  | 天井 | 材質 | セラミックファイバ | セラミックファイバ | セラミックファイバ | セラミックファイバ | セラミックファイバ | セラミックファイバ
|  |  |  | 厚み | [ ]mm | (50+50) mm t | (50+50) mm t | mm t | mm t | mm t
|  |  |  | 材質 | 耐火煉瓦 | 耐火煉瓦 | 耐火煉瓦 | 耐火煉瓦 | 耐火煉瓦 | 耐火煉瓦
|  |  |  | 厚み | [ ]mm | 114 mm t | 114 mm t | mm t | mm t | mm t
| 付帯 設備 |  | 覗き窓 | 数量 | 各炉２か所以上 | ２ヶ所 | ２ヶ所
|  |  |  | 耐熱ガラス | 大きさ [ ]mm 厚さ [ ]㎜ 材質 [ ] | φ44mm×ｔ５ ネオセラム | φ44mm×ｔ５ ネオセラム | 大きさ [ ]mm 厚さ [ ]㎜ 材質 [ ] |  | 大きさ [ ]mm 厚さ [ ]㎜ 材質 [ ]
断熱扉 | 型式 |  |  |  |  | 自動電動昇降式 | 自動電動昇降式
| 数量 |  |  | 26面 |  | 23面 | 3面
| 寸法 |  |  |  |  | 幅 970ｍｍ×高さ1350ｍｍ×暑さ140ｍｍ | 幅1070ｍｍ×高さ1350ｍｍ×暑さ140ｍｍ | W × L | W × L | W × L
| 材質 |  |  |  |  | SS400・耐熱キャスタブル・耐火キャスタブル | SS400・耐熱キャスタブル・耐火キャスタブル
| 付属品 |  |  |  |  | モーターブロック | モーターブロック
炉内台車 | 型式 |  |  |  |  | 目地無し一体構造（耐火部・架台部分離型）
| 数量 |  |  | 普通炉用 23台（予備2台） 大型炉用 2台 超大型炉用 1台 |  | 30 台（予備7台含む） | 3 台（予備1台含む） | 台 （内 予備 台） | 台 | 台
| 寸法 |  |  | W × L × H |  | 820 W × 2,280 L × 300 H | 920 W × 2,480 L × 300 H | W × L × H | W × L × H | W × L × H
| 重量 |  |  | kg |  | 560 kg | 670 kg | kg | kg | kg
| 材質 |  |  | 架台部： 材、耐火材： |  | 架台部：SS400材、耐火材：耐火キャスタブル（耐熱金属繊維入り）
| 耐用回数 |  |  | 架台部： 材、耐火材： | 回 |  |  | 回 | 回 | 回
|  |  |  | 耐火材 | 回 |  |  | 回 | 回 | 回
| 付属品 |  |  | 予備台車保管用架台等一式 |  | ――― | ―――
再燃焼炉 | 型式 |  |  | 主燃焼炉直上型 |  | 主燃焼炉直上型
| 数量 |  |  | 普通炉 23基 大型炉 2基 超大型炉 1基 |  | 普通炉 23基 大型炉 2基 胞衣炉 1基 |  | 基 | 基 | 基
| 材質 | ケーシング材 |  |  |  | SS400
|  | 側壁 |  | 材質 |  | セラミックファイバ | セラミックファイバ
|  |  |  | 厚み |  | （50+50） mm t | （50+50） mm t | mm t | mm t | mm t
|  |  |  | 材質 |  | 耐火煉瓦 | 耐火煉瓦
|  |  |  | 厚み |  | 114mm t | 114mm t | mm t | mm t | mm t
|  |  |  | 材質 |  | パーライトボード | パーライトボード
|  |  |  | 厚み |  | 40mm t | 40mm t | mm t | mm t | mm t
|  | 天井 |  | 材質 |  | セラミックファイバ | セラミックファイバ
|  |  |  | 厚み |  | （50+50） mm t | （50+50） mm t | mm t | mm t | mm t
|  |  |  | 材質 |  | 耐火煉瓦 | 耐火煉瓦
|  |  |  | 厚み |  | 114mm t | 114mm t | mm t | mm t | mm t
|  |  |  | 材質 |  | パーライトボード | パーライトボード
|  |  |  | 厚み |  | 40mm t | 40mm t | mm t | mm t | mm t
| 炉内温度 |  |  | 800～950℃ |  | 850℃ | 850℃ | ℃ | ℃ | ℃
| 炉内圧力 |  |  | [ ]Pa ( mmH2O) |  | -80Pa ( -8 mmH2O) | -80Pa ( -8 mmH2O) | [ ]Pa ( mmH2O) | [ ]Pa ( mmH2O) | [ ]Pa ( mmH2O)
| 燃焼室容積 |  |  | [ ]㎥ |  | 2.2㎥ | 2.6㎥ | ㎥ |  | ㎥
| 燃焼室熱負荷 |  |  | [ ]kJ/㎥・h（ kcal/㎥・h） |  | 883,920kJ/㎥・h（211.262kcal/㎥・h） | ――― | [ ]kJ/㎥・h（ kcal/㎥・h） | [ ]kJ/㎥・h（ kcal/㎥・h） | [ ]kJ/㎥・h（ kcal/㎥・h）
| 排ガス滞留時間 |  |  | 最大ガス発生時において １秒以上

## 2
（様式13-7）
各設備仕様（2）燃焼装置
要求水準 |  |  |  | 既存火葬炉仕様 |  | 各社仕様
|  |  |  | 普通炉 | 大型炉 | 普通炉 | 大型炉 | 超大型炉
主燃焼炉用バーナ | 型式 |  |  | 低NOX式ノズルミックスガスバーナ
| 数量 | 26基 |  | 26台（普通炉23台 大型炉2台 胞衣炉1台） |  | 基 | 基 | 基
| 燃料 | 都市ガス |  | 都市ガス（13A）
| 燃料調節範囲 |  |  | 8 ～ 50 ㎥/h |  | ㎥/h | ㎥/h | ㎥/h
| 火炎形状 | mmW × mmL |  | 300 mmW × 1,600 mmL |  | mmW × mmL | mmW × mmL | mmW × mmL
| 着火方式 | 自動着火方式 |  | 自動着火方式
| 傾動可能範囲 | 上下 度、 左右 度 |  | 上下20度(電動)/左右10度(手動) |  | 上下 度、 左右 度 | 上下 度、 左右 度 | 上下 度、 左右 度
| 傾動方式 | 電動式（故障時には手動で傾動可能のこと） |  | 電動式
| 操作方式 | 自動制御（手動操作に切り替え可能のこと） |  | 自動制御（手動制御に切替え可）
| 付属品 | 着火装置、火炎監視装置、 燃焼制御装置、その他必要なもの一式 |  | 燃焼制御回路・バーナ傾動装置
再燃焼炉用バーナ | 型式 |  |  | 低NOX式ノズルミックスガスバーナ
| 数量 | 26基 |  | ２6 基 |  | 基 | 基 | 基
| 燃料 | 都市ガス |  | 都市ガス（13A）
| 燃料調節範囲 |  |  | 8 ～ 50 ㎥/h |  | ㎥/h | ㎥/h | ㎥/h
| 火炎形状 | mmW × mmL |  | 170 mmW × 700 mmL |  | mmW × mmL | mmW × mmL | mmW × mmL
| 着火方式 | 自動着火方式 |  | 自動着火式
| 操作方式 | 自動制御（手動操作に切り替え可能のこと） |  | 自動制御（手動制御に切替え可）
| 付属品 | 着火装置、火炎監視装置、 燃焼制御装置、その他必要なもの一式 |  | 燃焼制御回路、その他安全装置等
燃焼用空気送風機 | 型式 |  |  | ターボブロワ
| 数量 | 26 基 |  | 26 基 |  | 基 | 基 | 基
| 風量制御方式 | [ ] |  | 電動ダンパー方式（燃料制御回路で燃料とリンク制御） |  | [ ] | [ ] | [ ]
| 風量 | m３／min |  | 26m３／min
| 電動機 | kw |  | 3φ・200V・7.5ｋW
| 主要材質 | ケーシング | 材質 | SPHC
|  | ファン | 材質 | A5052H32

## 3
（様式13-7）
各設備仕様（3）通風設備
要求水準 |  |  |  |  | 既存火葬炉仕様 |  | 各社仕様
[5 empty] | 普通炉 | 大型炉 | 普通炉 | 大型炉 | 超大型炉
誘引排風機 | 形式 | [ ] |  |  | ターボファン
| 数量 | 26 基 |  |  | 13基 |  | 基 | 基 | 基
| 風量 |  |  |  | 風量：220m３／min × 風圧：3.43kPa(350mmAq) |  | m３／min | m３／min | m３／min
| 余裕率 | 最大必要風量に対して ％ |  |  | 最大必要風量に対して 20% |  | % | % | %
|  | 最大必要風圧に対して ％ |  |  | 最大必要風圧に対して 20% |  | % | % | %
| 電動機 | kw |  |  | 3φ・200V・22ｋW |  | ｋW | ｋW | ｋW
| 主要材質 | ケーシング | SUS３０４ |  | SS400
|  | インペラー | SUS３０４ |  | SS400
|  | シャフト | SUS３０４ |  | S45C
| 風量制御方式 | 回転数制御方式（インバーター方式） |  |  | インバーター回転制御＋電動ダンパー方式
| 耐熱温度 | ℃ |  |  | 350℃以下 |  | ℃ | ℃ | ℃
| 付属品 | 必要なもの一式 |  |  | 必要なもの一式
煙道・排気ダクト | 型式 |  |  |  | フランジ接続型
| 数量 | ２６ 系列 |  |  | １３ 系列分
| 材質 | 再燃炉出口 ～ 冷却装置 | 内面 | 耐火材 | セラミックファイバー（50+50ｍｍ）・SS400（ｔ3.2ｍｍ）
|  |  |  | 断熱材 | ―――
|  |  | 外面 |  | ロックウール（75ｍｍ）、カラー鋼鈑
|  | 冷却装置～ 排気筒 | 内面 | 断熱材 | セラミックファイバー（50+50ｍｍ）：一次冷却装置
|  |  | 外面 |  | SS400（ｔ3.2ｍｍ）、'ロックウール（75ｍｍ）、カラー鋼鈑
| 付属品 | 点検口等必要なもの一式 |  |  | 点検口等必要なもの一式
排気筒（煙突） | 型式 |  |  |  | 短煙突型（雨水侵入防止機能付）
| 数量 | ２６ 基 |  |  | １３ 基 |  | 基 | 基 | 基
| 頂部高さ | GL+ ｍ |  |  | GL+ 15.140 ｍ |  | GL+ m | GL+ m | GL+ m
| 口径 | mm× mm 又は（ mmφ） |  |  | φ1000 mm
| 材質 | 内面 |  |  | SPHC＋ロックウール
|  | 外面 |  |  | SS400
| 付属品 | 点検口、点検用ステージ（必要に応じて） |  |  | 点検口、点検用ステージ（必要に応じて）
|  | 排ガス測定口 |  |  | 排ガス、臭気の測定口

## 4
（様式13-7）
各設備仕様（4）排ガス冷却設備・排ガス処理設備
要求水準 |  |  |  | 既存火葬炉仕様 |  | 各社仕様
|  |  |  | 普通炉 | 大型炉 | 普通炉 | 大型炉 | 超大型炉
排ガス冷却器 | 型式 | 空気強制混合方式 |  | 空気混合冷却方式
| 数量 | 26 基 |  | 13 基 |  | 基 | 基 | 基
| 風量制御方式 | [ ] |  | 混合冷却空気量電動ダンパーによる自動制御 |  | [ ] | [ ] | [ ]
| 主要材質 | 本体 | 材質 | SS400
|  | ガス接触部 | 材質 | 一次冷却器(セラミックファイバー）+ 二次冷却器()
| 入口ガス量 | m3N/min |  | 64 m3N/min |  | m3N/min | m3N/min | m3N/min
| 混合冷却空気量 | m3N/min |  | 16m3N/min |  | m3N/min | m3N/min | m3N/min
| 出口ガス量 | m3N/min |  | 80 m3N/min |  | m3N/min | m3N/min | m3N/min
| ガス温度 | 入口 | ℃ | 800 ℃ |  | ℃ | ℃ | ℃
|  | 出口 | 200 ℃以下 | 700 ℃ |  | ℃ | ℃ | ℃
| 型式 |  |  | 熱交換器冷却方式
| 数量 |  |  | 13 基
| 風量制御方式 |  |  | 熱交換空気量電動ダンパー自動制御方式
| 主要材質 | 本体 | 材質 | SUS304
|  | ガス接触部 | 材質 | SUS304L・SUS304
| 入口ガス量 | m3N/min |  | 80m3N/min
| 出口ガス量 | m3N/min |  | 80m3N/min
| ガス温度 | 入口 | ℃ | 700 ℃
|  | 出口 | ℃以下 | 200 ℃以下
冷却用空気送風機 | 型式 | ターボファン |  | マイルドファン（熱交換器用送風機）
| 風量制御方式 | [ ] |  | 電動ダンパー自動制御方式 |  | [ ] | [ ] | [ ]
| 数量 | 26 基 |  | 13 基 |  | 基 | 基 | 基
| 風量 | m3/min |  | 340 m3/min |  | m3/min | m3/min | m3/min
| 静圧 |  |  | 0.98kPa（100mmAq） |  | kpa | kpa | kpa
| 電動機 | kw |  | 3φ・200V・11ｋW |  | kw | kw | kw
| 主要材質 | 羽根車 | 材質 | SS400
|  | 吸込口 | 材質 | SS400
|  | 主軸 | 材質 | S45C
集じん装置 | 型式 | バグフィルタ |  | バグフィルタ
| 数量 | 26 基 |  | 13 基 |  | 基 | 基 | 基
| 処理風量 | 余裕率15％以上 |  | 170m３／min |  | m３／min | m３／min | m３／min
| 設計排ガス温度 | 200℃以下 |  | 200℃以下 | 200℃以下
| 設計出口含じん量 | 0.01 g/m3N以下 |  | 0.01 g/m3N以下 | 0.01 g/m3N以下
集じん灰排出装置 | 型式 | 型式 |  | バタフライ式排出バルブ
| 数量 | 26 基 |  | 26基 |  | 基 | 基 | 基
| 風量 |  |  | ――― |  | m３／min | m３／min | m３／min
| 風圧 |  |  | ――― |  | kpa | kpa | kpa
| 電動機 | kw 動力 |  | 圧縮空気駆動式 |  | kw
| 分離機型式 | 型式 |  | ―――
| 払い落とし | 口径 |  | φ200 mm |  | W | W | W
| 貯留ホッパー容量 |  |  |  |  | ㎥ | ㎥ | ㎥
付属品

## 5
（様式13-7）
各設備仕様（5）付帯設備
要求水準 |  |  |  | 既存火葬炉仕様 |  | 各社仕様
|  |  |  | 普通炉 | 大型炉 | 普通炉 | 大型炉 | 超大型炉
冷却室（前室） | 型式 | 個室ボックス式 |  | 個室ボックス型
| 数量 | 普通炉用 23組 大型炉用 2組 超大型炉用 1組 |  | 25基 |  | 組 | 組 | 組
| 要部材質 | SUS304程度の一般品 |  | SUS304（ヘアーライン仕上げ）
| 寸法 | W × L× H |  | 1300W×3000L×1800H | 1300W×3000L×1800H | W × L× H | W × L× H | W × L× H
| 付属機器 |  |  | 室内照明・作業扉・空気取入ガラリ
残骨灰・集じん灰吸引装置 | 型式 | 形式 |  | ブロアー型式 多段ターボブロアー
| 数量 | 26か所 |  | 一式 |  | か所 | か所 | か所
| 残骨灰用 | 吸引装置 | 2基 | 風量：8㎥/min、風圧：-25.1Kpa
|  | 集じん装置 | 2基 サイクロン | バグフィルタ集じん器に内蔵
|  |  | 2基 バグフィルタ | φ120×1000ｌ×9本 約3.4㎥
| 集じん灰用 | 吸引装置 | 2基 | 風量：4㎥/min、風圧：-19.6Kpa
|  | 集じん装置 | 2基 バグフィルタ | φ120×1000ｌ×9本 約3.4㎥（サイクロン集じん器内蔵）
| 払い落とし方式 | 自動 |  | 振動モータ 3φ・200V・75W |  | V・W | V・W | V・W
運搬車 | 型式 | 電動走行式 |  | 電動走行式（充電器内蔵）
| 数量 | 16 台 |  | ７ 台 |  | 台 | 台 | 台
| 材質 |  |  | カバー部：SUS304、フレーム部：SS400
| 重量 | kg |  | 柩運搬車300 kg 収骨用運搬台車：250kg |  | kg | kg | kg
| 積載荷重 | kg |  | 柩運搬車300 kg 収骨用運搬台車：800kg |  | kg | kg | kg
付属品
非常用代替燃焼設備 | 型式 | 可搬式ユニット構造 |  | 可搬式ユニット型バーナ
| 数量 | 6 台 |  | ６ 台 |  | 台 | 台 | 台
| 燃料 | 灯油 |  | 白灯油
| 燃料制御 |  |  | 低燃・高燃2段階（25L・50L/h）
| 電動機 |  |  | 3φ・200V・0.75kW |  | V・W | V・W | V・W
| 付属品 |  |  | 必要なもの一式
| 付属燃料 |  |  | 80L |  | L | L | L